## BOM_0.12 Version_HinarUI
No. | Quantity | Comment | Designator | Footprint | Value | Manufacturer Part | Manufacturer | Supplier Part | Supplier
1 | 2 | 22uF | C1,C4 | C0603 | 22uF | CL10A226MQ8NRNC | SAMSUNG(三星) | C59461 | LCSC
2 | 4 | 100nF | C2,C3,C7,C9 | C0603 | 100nF | CC0603KRX7R9BB104 | YAGEO(国巨) | C14663 | LCSC
3 | 5 | 1uF | C5,C6,C8,C10,C11 | C0603 | 1uF | CL10A105KB8NNNC | SAMSUNG(三星) | C15849 | LCSC
4 | 1 | PZ254R-12-10P | H1 | HDR-TH_10P-P2.54-H-M-R2-C5-S2.54 |  | PZ254R-12-10P | XFCN(兴飞) | C492433 | LCSC
5 | 1 | 2.54-1*4P母 | H3 | HDR-TH_4P-P2.54-V-F |  | 2.54-1*4P母 | BOOMELE(博穆精密) | C2718488 | LCSC
6 | 1 | YLED0603R | LED1 | LED0603-FD |  | YLED0603R | YONGYUTAI(永裕泰) | C19171390 | LCSC
7 | 2 | S8050 J3Y(RANGE:200-350) | Q1,Q2 | SOT-23-3_L3.0-W1.7-P0.95-LS2.9-BR |  | S8050 J3Y(RANGE:200-350) | CJ(江苏长电/长晶) | C2146 | LCSC
8 | 8 | 10kΩ | R1,R2,R6,R9,R10,R12,R14,R15 | R0603 | 10kΩ | 0603WAF1002T5E | UNI-ROYAL(厚声) | C25804 | LCSC
9 | 2 | 4.7kΩ | R3,R4 | R0603 | 4.7kΩ | 0603WAF4701T5E | UNI-ROYAL(厚声) | C23162 | LCSC
10 | 1 | 470Ω | R5 | R0603 | 470Ω | 0603WAF4700T5E | UNI-ROYAL(厚声) | C23179 | LCSC
11 | 2 | 300Ω | R7,R8 | R0603 | 300Ω | 0603WAF3000T5E | UNI-ROYAL(厚声) | C23025 | LCSC
12 | 2 | 5.1kΩ | R11,R13 | R0603 | 5.1kΩ | 0603WAF5101T5E | UNI-ROYAL(厚声) | C23186 | LCSC
13 | 2 | TS24CA | SW1,SW2 | SW-SMD_TS24CA |  | TS24CA | SHOU HAN(首韩) | C393942 | LCSC
14 | 4 | M2螺丝 | TP1,TP2,TP3,TP4 | M2螺丝
15 | 1 | AMS1117-3.3V | U1 | SOT-223-3_L6.5-W3.4-P2.30-LS7.0-BR |  | AMS1117-3.3V | JSMSEMI(杰盛微) | C5205141 | LCSC
16 | 1 | ESP32-WROVER-E-N4R8 | U2 | WIFI-SMD_ESP32-WROVER-E |  | ESP32-WROVER-E-N4R8 | ESPRESSIF(乐鑫) | C967023 | LCSC
17 | 1 | SHT30-DIS-B10KS | U3 | DFN-8_L2.5-W2.5-P0.50-BL-EP |  | SHT30-DIS-B10KS | Sensirion(瑞士盛思锐) | C2687423 | LCSC
18 | 1 | QS-301-AGS5P | U4 | SW-SMD_QS-301-AGS5P |  | QS-301-AGS5P | XUNPU(讯普) | C42377853 | LCSC
19 | 1 | CH340C | U5 | SOP-16_L10.0-W3.9-P1.27-LS6.0-BL |  | CH340C | WCH(南京沁恒) | C84681 | LCSC
20 | 1 | TYPE-C 16P QTWT | USB1 | USB-TYPE-C-SMD_TYPE-C-16P-QTWT |  | TYPE-C 16P QTWT | SHOU HAN(首韩) | C5187472 | LCSC